## Zahořany
VEŘEJNÉ OSVĚTLENÍ
Zahořany - osvětlení chodníku a zastávky u silnice III/11627
Č. | Kód | Text | MJ | Výměra | Jedn.cena | Cena Kč
VO-montáž
|  | Úprava - připojení na stáv. osvětlení | ks | 1 |  | 0
|  | Ukončení kabelů do 4x16 mm2 | ks | 4 |  | 0
|  | montáž svítidla VO | ks | 2 |  | 0
|  | montáž stožáru VO vč. výzbroje | ks | 2 |  | 0
|  | Uzem.vedení FeZn 10mm | m | 20 |  | 0
|  | Upevnění vodiče FeZn na sloup | m | 2 |  | 0
|  | Kabel AYKY J 4x16 ve výkopu | m | 40 |  | 0
|  | trubka PE 75/63 | m | 35 |  | 0
|  | stavební a pomocné práce | hod | 8 |  | 0
|  | ostatní nespecifikované práce | hod | 16 |  | 0
|  | Celkem |  |  |  | 0
VO-materiál
|  | Kabel AYKY J 4x16 mm2 | m | 40 |  | 0
|  | Svítidlo TREVOS, EVELUX M 48/52/750 CW1 | kus | 2 |  | 0
|  | výložník na svítidlo UD 1/76-1000 | kus | 2 |  | 0
|  | kovový sloup třístupňový STB 6-B | ks | 2 |  | 0
|  | ochranná trubka PE 75/63 | m | 35 |  | 0
|  | Drát FeZn 10 mm | m | 20 |  | 0
|  | písek kopaný - drť | m3 | 1 |  | 0
|  | Celkem |  |  |  | 0
VO-zemní práce
|  | Výkop jámy J stož. 5- 8m tř.4 | ks | 2 |  | 0
|  | Zához jámy a úprava terénu | ks | 2 |  | 0
|  | Výkop kabelové rýhy 50x100 cm | m | 15 |  | 0
|  | zához kabelové rýhy 50x100 cm | m | 70 |  | 0
|  | výstražná folie z PE, šířka 33 cm | m | 40 |  | 0
|  | protlak 100 | m | 6 |  | 0
|  | Celkem |  |  |  | 0
| Celkem za veřejné osvětlění |  |  |  | Bez DPH | 0
[5 empty] | DPH 21% | 0
[5 empty] | Včetně DPH | 0
REKAPITULACE - VEŘEJNÉ OSVĚTLENÍ
VO montáž | [5 empty] | 0
VO materiál | [5 empty] | 0
VO zemní práce | [5 empty] | 0
VO revize | [5 empty] | 5000
Geodetické vytyčení | [5 empty] | 0
Projekční práce | [5 empty] | 10000
Celkem bez DPH | [5 empty] | 15000